## 1
序号 | 名称 | 品牌型号 | 数量 | 单位 | 技术参数 | 其他要求 | 单价 | 金额
1 | 调音台 |  | 1 | 台 | 1、机架式调音台，上19英寸标准机柜。 2、12路独立平衡线路输入。 3、2路主输出加2编组输出，一路辅助输出。 4、带USB接口可直接播放MP3格式音乐。 5、频率响应：20Hz-20KHz 6、总谐波失真：20Hz-20KHz时为+14dbu,输入GAIN控制旋钮至最小值。 7、幻象电源：48V 8、输入均衡：HIGH:12KHz，MID:2.5KHz,LOW:80Hz 9、内部数字效果器：16种模式 10、LED电平表：2×10点LED电平表
2 | 功放 |  | 2 | 台 | 1.输出功率： 2X600W/8Ω 2X900W/4Ω，1X1800W/8Ω桥接 2.频率响应范围： 20Hz—20KHz，±0.5dB 3.信噪比： 1KHz，0.775V输入，>110dB 4.输入灵敏度： 0.775V 5.总谐波失真： <0.05% 6.阻尼系数： 正常工作条件，63Hz，>900 7.声道分离度： 1KHz，0.775V输入，＞80dB 8.功放保护功能 直流、短路、超温、过载、电源软启动 9.尺寸：88×482×400（2U） 10.净重： 16.3Kg
3 | 音箱 |  | 4 | 只 | 1.频率响应 45Hz～20KHz 2.灵敏度 97dB 3.标称阻抗 8Ohm 4.额定功率 350W 5.高音单元 1×1〞（44mm音圈） 6.低音单元 1×12〞（75mm音圈） 7.标称覆盖角 90°（H）×50°（V） 8.最大声压级 120 dB 126dB peak 9.尺寸 395×572×363（mm） 10.重量 25.2(kg) | 含壁挂支架
4 | 会议麦克风 |  | 6 | 只 | 1、双咪芯矩阵拾音技术，实现超心型指向性，更好地抑制啸叫； 2、麦克风拾音距离30—50cm，； 3、全金属结构及专利级抗RF辐射电路，彻底解决会议中手机信号干扰 ; 4、无冲击声静音开关; 5、双软管鹅颈式话筒杆，可将拾音头灵活调到任意方向，以达到最拾音效果 6、螺纹式卡侬接口，连接牢固可靠，无机械噪音； 7、鹅颈管与台式座可分离。 8、换能方式: 电容式 9、指 向 性: 超心型 10、频率响应: 40Hz—20KHz 11、灵 敏 度: -39dB±3dB 12、输出阻抗: 2KΩ 13、电 源: 幻像DC48V
5 | 无线话筒 |  | 2 | 套 | 1、IU金属机箱，内建多频道接收模块。 2、UHF频段，振荡电路采用PLL相位锁定，性能稳定。 3、每个频段内建120个频率，能自动扫描，自动寻找可用频率。 4、数码真分集(True Diversity)接收方式。 5、有机片电镀彩屏。 6、采用(Control)旋钮调整各种设置，如频率、输出大小、SQ大小等。 7、接收灵敏度可调，调高灵敏度可增加接收距离，调低灵敏度可以避免噪音干扰，提高信噪比。 8、ID编码设计，更有效防止外界与自身干扰。 9、载波频段：UHF:749.100MHz~819.100MHz 10、综合频率响应：100Hz-18KHz±3dB具低频衰减滤频电路 11、无阻接收距离：无障碍阻隔接收距离约80米 12、DC电源供应：DC12V 2A | 2套为四只话筒
6 | 电源时序器 |  | 1 | 台 | 1、2吋彩色液晶智能显示窗，实时显示当前电压、日期时间，通道开关状态。 2、定时开关机功能，内置时钟芯片，可根据日期时间设定，无需人工操作。 3、8路通道输出，每路延时开启和关闭时间可自由设置（范围0~999S）。 4、10组设备开关场景数据保存/调用，场景管理应用简单便捷。 5、欠压、超压检测及报警功能。 6、单路额定输出电流13A，总输出达30A，总功率6000W，单路最大功率2000W。 7、支持多台设备级联控制，级联状态可自动检测及设置。 8、配置RS232串口，支持外部中央控制设备控制。 9、可实现远程集中控制，每台设备自带设备编码ID检测和设置。 10、支持面板Lock锁定功能，防止人为误操作。
7 | 反馈抑制器 |  | 1 | 台 | 1、滤波器宽可达1/80倍频程。 2、两个独立的通道处理，各通道都配有24个可编程的滤波器。 3、具有自动和手动两种滤波模式。 4、预设语音和音乐模式选择。 5、XLR平衡式输入/输出，可选择的操作电平切换开关。 6、后板上有状态锁定开关。 | 消除杂音啸叫
8 | 机柜 |  | 1 | 台 | 1米*1.2米 | 放（反馈抑制器，电源时序器，调音台，功放）
9 | 安装线材、辅材 |  | 1 | 批 | 电源线，音频线，槽板等辅材，安装调试
| 合计 | [6 empty] | 0